## emmeteur
|  | ARDUINO |  |  | equipement | interet
[5 empty] | RTC | 1
| NC | RST | A ref | NC | radio 433 emission | 1
| NC | 3V | GND | NC | capteur humidité sol | 1
| NC | 5V | D13 | NC | capteur t° / air humidité | 2
| NC | GND | D12 | data radio 433MHz | Led keep alive | 3
|  |  | D11 | Led keep alive | BP | 3
| NC | GND | D10 | BP | gestion alimentation peripherique | TBD
| NC | Vin | D9 | NC
|  |  | D8 | NC
| capteur humidité sol | A0 | D7 | NC
| NC | A1 | D6 | NC
| NC | A2 | D5 | NC
| NC | A3 | D4 | NC
SDA DHT12 | SDA RTC | A4 | D3 | NC
SCL DHT12 | SCL RTC | A5 | D2 | NC
|  |  | D1 | NC
|  |  | D0 | NC
Note on J8: regis: une pin par alim à couper

## recepteur
ARDUINO
NC | RST | A ref | NC
NC | 3V | GND | NC
NC | 5V | D13 | NC
NC | GND | D12 | NC
|  | D11 | NC
NC | GND | D10 | NC
NC | Vin | D9 | NC
|  | D8 | NC
NC | A0 | D7 | NC
NC | A1 | D6 | NC
NC | A2 | D5 | NC
NC | A3 | D4 | NC
NC | A4 | D3 | NC
NC | A5 | D2 | NC
|  | D1 | NC
|  | D0 | NC

## Feuil3
ARDUINO
NC | RST | A ref | NC
NC | 3V | GND | NC
NC | 5V | D13 | NC
NC | GND | D12 | NC
|  | D11 | NC
NC | GND | D10 | NC
NC | Vin | D9 | NC
|  | D8 | NC
NC | A0 | D7 | NC
NC | A1 | D6 | NC
NC | A2 | D5 | NC
NC | A3 | D4 | NC
NC | A4 | D3 | NC
NC | A5 | D2 | NC
|  | D1 | NC
|  | D0 | NC